## 算出シート
ユニッタGTベルトの選定および安全率計算 |  |  | 手入力 | 自動
カタログダウンロード先（ゲイツ・ユニッタ・アジア株式会社様より引用）：https://www.unitta.co.jp/support/pdf
STEP1：負荷補正係数の設定
|  | 負荷補正係数 | K0 | 0 | =K1+K2+K3+K4
|  | 基本負荷補正係数（K1） | K1 |  | 機械の種類、原動機クラス | ※カタログより設定
|  | 増速時の負荷補正係数（K2） | K2 |  |  | ※カタログより設定
|  | 稼働時間の負荷補正係数（K3） | K3 |  |  | ※カタログより設定
|  | アイドラ使用時の負荷補正係数（K4） | K4 |  |  | ※カタログより設定
STEP2：伝動動力からの設計
①実負荷がわかっている場合
②被動側慣性モーメントから実負荷を求める場合
③実負荷が不明なので、モータ容量から求める場合
例：③
|  | 設計動力 | Pd | 0 | =Pmm×K0 [kw]
|  | 伝動動力（モータ定格出力） | Pmm |  | [kw] ※モータの出力から算出 | ※最大出力電力
STEP3：ベルトタイプの設定
|  | ベルトタイプの設定 | － |  | GT | ※図より確認
STEP4：ベルトサイズ、プーリ歯数の設定
|  | 速比 |  | #DIV/0! | =大プーリの歯数/小プーリの歯数
|  | 大プーリの歯数 | Zp |  |  | ※設計値
|  | 小プーリの歯数 | zp |  |  | ※設計値
|  | 概略ベルトピッチ周長[mm] | Lp | #DIV/0! | =ベルトサイズの選定 | ※カタログより選定
|  | 軸間距離[mm] | C |  |  | ※設計値
|  | 大プーリピッチ円直径[mm] | Dp |  |  | ※カタログより設定
|  | 小プーリピッチ円直径[mm] | dp |  |  | ※カタログより設定
|  | 軸間距離検算[mm] | C | #DIV/0! | =概略ﾍﾞﾙﾄﾋﾟｯﾁで使用した軸間距離との検算
|  |  | b | #DIV/0!
STEP5：小プーリのかみ合い歯数とかみ合い補正係数の決定
|  | 小プーリの接触角度[°] | θ | #DIV/0! |  | ※カタログより設定
|  | T.I.M（Teeth In Mesh) |  | #DIV/0! |  | ※カタログより設定
|  | かみあい補正係数 | km |  |  | ※カタログより設定
STEP6：ベルト幅の決定
|  | 概略ベルト幅係数 | WF | #DIV/0!
|  | 基準伝動容量 | Pc |  | =[kw] ＊歯数、小ﾌﾟｰﾘ回転速度 | ※カタログより設定
|  | ベルト長さ補正係数 | KL |  | =長さに応じて設定すること | ※カタログより設定
|  | ベルト幅補正係数 | Kw |  | =Kw＞WFであること | ※カタログより設定
|  | ベルト幅[mm] |  |  |  | ※カタログより設定
#DIV/0!
STEP7：選定結果の確認
|  | ベルト総伝動容量 | Pt | 0
|  | 最終負荷補正係数 | K | #DIV/0! | =K0＜Kであること
|  | 安全率 | K/K0 | #DIV/0!
#DIV/0!
|  | 選定ベルト | #DIV/0! |  | =カタログ品から該当する周長品を選定すること